## Защита от протечек
Технические характеристики | Ед. изм.
Модель |  | Neptun Bugatti Base | Neptun PROFI Base | Neptun Aquacontrol | «Аквасторож Классика» | «Аквасторож Эксперт+» | Gidrоlock Standard G-LocK | Gidrolock Standard Bugatti | SpyHeat ТРИТОН 15-002
Количество кранов в комплекте | шт | 2 | 2 | 2 | 2 | 2 | 2 | 2 | 2
Количество проводных датчиков в комплекте | шт | 3 | 3 | 2 | 3 | 3 | 3 | 3 | 4
Комплект системы защиты от протечек, 230В, с двумя кранами 1/2" и стандартным модулем и проводными датчиками
Основные харакеристики модуля управления
Макс. количество датчиков | шт | 20 |  |  | 15 |  | 200 |  | 8
Макс. количество кранов | шт | 6 |  |  | 4 |  | 20 |  | 4
Индикация работы |  | световое и звуковое оповещение об аварии |  |  | световая индикация, урезанный функционал | световое и звуковое оповещение об аварии | световое и звуковое оповещение об аварии |  | световое и звуковое оповещение об аварии
Автоповорот крана (защита от закисания) |  | 1 раз в месяц |  |  | 1 раз в месяц |  | 2 раза в месяц |  | задаётся пользователем
Степень защиты |  | IP54 |  |  | IP45 |  | IP54
Шаровой кран с электроприводом
Диаметр условного прохода | дюйм | от 1/2" до 1" | от 1/2" до 11/4" | от 1/2" до 11/4" | от 1/2" до 11/4" |  | от 1/2" до 1" |  | от 1/2" до 11/4"
Условное нормативное давление, PN | бар | 40 |  | 16 | 40 |  | 40 |  | 40
Макс. температура рабочей среды | °С | 120°С |  | 90°С | 90°С |  | 120°С |  | 120°С
Материал корпуса |  | латунь CW617N | нерж. Сталь | латунь CW617N | латунь никел. |  | латунь, никел. |  | Латунь C3710
Потребляемая мощность | Вт | 10 |  | 10 | 5 |  | нет данных |  | 6
Время срабатывания | сек | 21 |  | 18 | 8 |  | 15 |  | 10
Длина соединительного провода | м | 1 |  | 1 | 1.4 |  | 1.5 |  | 0.3
Степень защиты электропривода |  | IP64 |  | IP64 | IP65 |  | IP65 |  | нет данных
Производитель кранов |  | Италия | Китай | Китай | Италия |  | Китай | Италия
Производитель электропривода |  | Россия |  | Китай | Россия |  | Россия |  | Россия
Датчики
Подходящий тип датчика |  | SW005 |  | SW007 | нет данных |  | WSP |  | ДВ-01
Длина провода | м | 2, 5, 10, 15 или 20м |  | 2м | 2 и 4м | 6м | 3м | 3, 5 или 10м | нет данных
Макс. удаление от контроллера | м | 500м |  | 500м | 500м | 100м | 100м |  | 30м
Надежность
Гарантия | лет | 6 лет | 6 лет | 4 года | 2 года |  | 10 лет |  | 3 года
Рейтинг на Яндекс Маркет |  | 4.7 | 4.9 | 4.5 | 4 | 5 | 4.7 |  | 4.5
Цена за комплект диаметром 1/2"
РРЦ (руб.) |  | 17930 | 16330 | 12510 | 29990 | 33990 | 18180 | 23400 | 11940
Размер скидки для клиентов категории А |  | 15% |  |  | 25% |  | ? |  | ?
Цена, для клиентов категории А (руб.) |  | 15240.5 | 13880.5 | 10633.5 | 22492.5 | 25492.5
Категория товара |  | Оптимальный выбор |  | Бюджетный |  |  |  |  | Бюджетный