## Насосы
№ | Вопрос | Ответ А | Ответ B | Ответ C
1 | По каким основным параметрам выбирается циркуляционный насос? | Расход и напор | Напор и диаметр трубопровода | Диаметр трубопровода и напряжение сети
2 | Учитывается ли геометрическая высота подъема воды при определении общего напора повысительного насоса? | Да | Нет | Учитывается только для скважинных насосов
3 | Что происходит при последовательном включении двух насосов? | Удваивается напор | Удваивается расход | Увеличивается КПД
4 | Какой циркуляционный насос можно применить в системе горячего водоснабжения? | С корпусом из чугуна | С корпусом из нерж.стали | Материал корпуса не имеет значения
5 | Какой из насосов Sololift2 подойдет для удаления стоков от унитаза, умывальника и душа? | WC1 | WC3 | D2
6 | Какую функцию выполняет вода, находящаяся в разделительном стакане насосов с мокрым ротором? | Служит для охлаждения и смазывания | Поддерживает напор | Не несет никакой функции
7 | Преимущества циркуляционных насосов с электронным управлением перед 3-х скоростными насосами? | Автоматический выбор режима работы | Низкое электропотребление | Более широкий модельный ряд
8 | Подходит ли циркуляционный насос с мокрым ротором для перекачивания гликольсодержащих жидкостей? | Да, с концентрацией не более 50% | Да, с концентрацией не более 20% | Не подходит

## Трубопроводные системы
№ | Вопрос | Ответ А | Ответ B | Ответ C
1 | Область применения труб из сшитого полиэтилена? | Радиаторная система отопления | Теплый пол и обогрев открытых площадок | Ответ А и В
2 | Преимущества трубы PE-X, соединяемых на подвижной гильзе? | Соединение можно монтировать в стяжку | Соединение без резиновых уплотнительных колец | Ответ А и В
3 | За счет чего достигается герметичность соединения на подвижной гильзе? | За счет резиновых колец | За счет материала самой трубы | За счет использования "родного" инструмента
4 | На что влияет выбор способа укладки труб (улитка, змеевик и пр.) при организации контура теплого пола? | На тепловую мощность | На распределение тепла на поверхности пола | На расход трубы
5 | Область применения труб RAUTITAN Stail | Система отопления | Система водоснабжения | Система отопления и водоснабжения
6 | Какая труба по своим техническим характеристикам, конструктиву и области применения идентична трубе RAUTITAN Stail? | Elsen - Triplex | TECEflex PE-Xc/Al/PE-RT | Giacomini - GX
7 | Какой вид сшивки труб PE-X обеспечивает равномерно высокий процент (до 75%) по всему поперечному сечению? | PE-Xс | PE-Xb | PE-Xa
8 | Для монтажа каких систем предназначен трубопровод Giacomini серии GX? | Для систем отопления | Для систем питьевого водоснабжения | Для систем отопления и питьевого водоснабжения
9 | Какой диаметр трубопровода применяется при укладке теплого пола на маты с бобышками REHAU и ELSEN? | Ø14-17 | Ø16-20 | Ø16
10 | Как рекомендуется хранить трубу из сшитого полиэтилена? | В упаковке, в закрытом помещении | Допускается хранить на открытых площадках до - 10˚С | Нет жестких рекомендаций
11 | Область применения труб из углеродистой стали SANHA-Therm? | Системы отопления | Системы питьевого водоснабжения | Ответ А и В
12 | Область применения труб из нержавеющей стали NiroSan? | Системы питьевого водоснабжения | Системы отопления | Ответ А и В
13 | Способ соединения трубопроводных систем SANHA-Therm и SANHA- NiroSan | Сварка | Система пуш-фитингов | Система пресс-фитингов

## Отопительные приборы
№ | Вопрос | Ответ А | Ответ B | Ответ C
1 | Что обозначает маркировка стального панельного радиатора ELSEN: ERV110510? | Тип подключения и размер прибора | Размер прибора и его теплоотдачу | Страну производства и дату выпуска
2 | Максимальные рабочие параметры стальных панельных радиаторов: температура / давление? | 100˚С / 9бар | 110˚С / 10бар | 120˚С / 13бар
3 | Какие отопительные приборы есть в ассортименте Мастер Ватт? | Стальные трубчатые | Стальные панельные | Ответ А и В
4 | Варианты подключения радиатора с боковым подводом теплоносителя? | Разностороннее подключение | Одностороннее подключение | Диагональное подключение
5 | Для максимальной теплоотдачи стального панельного радиатора должны быть соблюдены расстояния от пола и подоконника не меньше: | Не имеет значения – главное, чтобы прибор «встал» под окно | 100-120мм | 50-80мм
6 | Где применяются встраиваемые в пол конвектора? | В зданиях с большой площадью остекления | Только в офисных и административных зданиях | Везде, где нет радиаторов
7 | Что делать если высота стяжки пола не позволяет установить конвектор с естественной конвекцией? | Заменить оконные блоки | Увеличить толщину стяжки | Выбрать конвектор с принудительной конвекцией с малой высотой
8 | Возможно ли заказать внутрипольные конвектора специального исполнения, формы или длины? | Возможно, только нестандартной длины | Возможно, только угловой формы | Возможно исполнение и нестандартной длины и формы
9 | Из какого материала изготовлен корпус внутрипольного конвектора в стандартном исполнении? | Из оцинкованной стали с порошковым покрытием | Из углеродистой стали с порошковым покрытием | Из нержавеющей стали
10 | Что из перечисленного является преимуществом стальных панельных радиаторов по сравнению с алюминиевыми радиаторами? | Нет ограничений по применению совместно с антифризами | Применяются только в закрытых системах отопления | Возможен вариант гигиенического исполнения
11 | В чем отличие радиатора и конвектора? | В способе передачи тепла | Конвектор отдает больше тепла | В способе монтажа

## Арматура и коллекторы
№ | Вопрос | Ответ А | Ответ B | Ответ C
1 | Какой вид арматуры применяется для регулирования теплоотдачи радиатора? | Шаровой кран | Ручной вентиль | Термостатический вентиль
2 | Какая арматура не применяется для чугунных радиаторов? | Термостатический вентиль | Шаровой кран | Ручной вентиль
3 | Что применить в качестве регулирующей арматуры, если радиатор закрыт защитным (декоративным) экраном? | Термостат с выносным датчиком | Термостат с блокировкой настроек | Термостат с нулевой отметкой
4 | Какой тип соединения термостатов и термостатических вентилей представлен в ассортименте Мастер Ватт? | М30х1,5 | М28х1,0 | CLIP-CLAP
5 | Критерии выбора Н-образного вентиля для радиатора с нижним подключением? | Присоединительный размер 1/2" или 3/4" | Форма (примой или угловой) | Тип системы (одно- или двухтрубная)
6 | Что делать, если откос стены мешает установки термостата на радиатор? | Снести откос стены | Заменить радиатор на более короткий | Использовать угловой адаптер для вентильной вставки
7 | На какой ветке должен располагаться коллектор с ротаметрами (для регулирования расхода)? | Только на подающей линии | Только на обратной линии | Не имеет значения
8 | Можно ли заменить клапан Маевского, входящий в комплект поставки коллектора, на автоматический воздухоотводчик? | Нет | Да | Да, только с резьбой 1/2"
9 | Возможно ли с помощью ниппеля соединить 2 коллектора из нерж. стали вместе (нарастить его)? | Можно, если суммарно число отводов не превысит 12 | Можно | Нельзя
10 | Какая арматура применяется для регулирования температуры теплого пола? | Трёхходовой вентиль | Ограничитель температуры обратного потока | Балансировочный клапан
11 | Чем дополнительно необходимо доукомплектовать коллектор для теплого пола Oventrop или Elsen? | Вентильными вставками | Кронштейнами | Шаровыми кранами
12 | Какое устройство совмещает в себе функцию ограничения температуры обратного потока и воздухоотводчика? | Узел Thermobox или Unibox | Ограничитель температуры обратного потока | Насосно-смесительный узел
13 | Рекомендуемая площадь обслуживания узлов Thermobox и Unibox при шаге укладке трубы Ø16х2,0 150мм и длине петли 100 метров? | Нет ограничений | 15м² | 20м²
14 | Какой параметр необходимо учитывать при замене ручного балансировочного клапана с одного бренда на другой, если проектные характеристики не указаны? | Условный проход (Ду) | Пропускная способность (Kvs) | Материал корпуса
15 | Какая арматура позволяет в системе водоснабжения ограничить температуру горячей воды (защитить от ожогов)? | Антиконденсацион-ный термостатичес- кий клапан | Термостатический смесительный клапан | Перепускной клапан
16 | В линейке какого бренда есть арматура для гидравлической увязки системы отопления? | Oventrop | Elsen | Giacomini

## Арматура для ИКУ
№ | Вопрос | Ответ А | Ответ B | Ответ C
1 | Назначение мемранных расширительных баков для систем отопдения? | Компенсация температурного расширения жидкости | Поддержание необходимого давления | Ответ А и В
2 | В случае использования расширительного бака в системе горячего водоснабжения, его рекомендуется устанавливать: | На линию подачи холодной воды | На линию подачи горячей воды | На линию рециркуляции
3 | Назначение группы безопасности котла? | Защита оборудования от падения давления | Защита оборудования от превышения допустимого давления | Защита от несанкционированного доступа к котлу
4 | В линейке какого производителя есть группа безопасности котла? | Elsen | Giacomini | Tecofi
5 | Какая насосная группа быстрого монтажа необходима для контура теплого пола? | Прямая | Смесительная | Смесительная термостатическая
6 | Какой сервопривод не требует подключения к внешней автоматике? | Со встроенным контроллером поддержания постоянной температуры | С дискретным управляющим сигналом (3-х позиционный) | С пропорциональным управляющим сигналом
7 | Линейка модульных распределительных систем ограничена мощностью ... | до 28 МВт | до 2,8 МВт | до 280 кВт
8 | В каких случаях используются прямые насосные группы, например, UK? | Для высокотемпературных контуров | Для низкотемпературных контуров | Для высоконагруженных контуров
9 | Какими брендами представлены системы быстрого монтажа? | Meibes | Elsen | TECE
10 | Какая арматура предназначена для удаления механических примесей из системы отопления? | Cепаратор шлама | Сетчатый косой фильтр | Полифасфатный фильтр

## Система зонального регулировани
№ | Вопрос | Ответ А | Ответ B | Ответ C
1 | Какой из указанных ниже центров коммутации SALUS является беспроводным на 8 зон? | KL08RF | KL08NSB | KL06-M
2 | Какое утверждение верно для нормально закрытого (NC) термопривода, 230? | Закрыт без напряжения | Открыт без напряжения | Работает от сети 24В
3 | Сколько зон может максимально обслуживать центр коммутации KL06-M? | 4 | 6 | 8
4 | Сколько времени требуется приводу T30NC230, чтобы открыться из закрытого положения? | ок. 30 сек | ок. 2 мин | ок. 10 мин
5 | Какой терморегулятор предназначен для управления фанкойлом или конвектором с вентилятором? | VS10BRF | SQ610 | FС600
6 | Зачем нужна функция FirstOpen на приводе клапана? | Упрощение монтажа | Индикация состояния | Индикация неисправности
7 | Что из этого является выносным датчиком температуры для терморегулятора? | RS600 | FS300 | AT10
8 | Какой терморегулятор имеет встроенный датчик влажности? | SQ610 | FC600 | VS10WRF
9 | Отличительная черта нормально закрытого (NC) сервопривода от нормально открытого (NO) ? | Низкое энергопотребление | Функция FirstOpen | Тихая работа
10 | Позволяет ли система SALUS управлять температурой в помещении через интернет, используя мобильное приложение на своём смартфоне? | Да | Только специальная серия с использованием интернет шлюза | Нет
11 | Есть ли в модельном ряду SALUS терморегулятор, который управляет котлом по протоколу OpenTherm? | Да, только проводной | Да, и проводной и беспроводной | Нет

## Котлы и бойлеры
№ | Вопрос | Ответ А | Ответ B | Ответ C
1 | Из какого материала изготавливаются теплообменники конденсационных котлов? | Силумин | Медь | Нержавеющая сталь
2 | При отводе дымовых газов от конденсационного котла горизонтально через стену, в какую сторону делается уклон дымохода? | В сторону улицы | В сторону котла | Без уклона
3 | Какой алгоритм модуляции мощности в электрических котлах BAXI AMPERA? | "Плавный" и "Ступенчатый" | Только "Ступенчатый" | Только "Плавный"
4 | Сколько ступеней мощности у котла BAXI AMPERA? | 3 | 6 | Зависит от мощности котла
5 | Преимущества применения бойлера перед вторичным теплообменником? | Меньшая цена и компактность установки | Устойчивая работа при жесткой воде; уменьшение кратковременных запусков котла | Нет преимуществ
6 | Что рекомендуется применять для защиты подключенного электрооборудования (котлы, насосы и пр.) от повышенного или пониженного сетевого напряжения и электрических помех? | Реле контроля фаз | Сетевой фильтр | Стабилизатор напряжения BAXI Energy
7 | Что необходимо заказать для настенного одноконтурного котла Buderus Logamax U072, что бы обеспечить работу ГВС? | Датчик бойлера | Мотор клапана и датчик бойлера | Комплект из 3-х ходового клапана мотора и датчика
8 | Что необходимо заказать для настенного одноконтурного котла BAXI ECO Life, что бы обеспечить работу ГВС? | Датчик бойдера | Трехходовой клапан и мотор | Клапан, мотор и датчик в комплекте поставки
9 | Какая модель настенного котла BAXI произведена в Китае? | ECO Classic | ECO Life | ECO Nova
10 | Какой тип управления возможен на котлах E.C.A. Gelios Plus и Proteus Blue? | Только релейный | По цифровой шине | Оба типа
11 | Могут ли конденсационные котлы E.C.A. Proteus Premix работать по цифровой шине OpenTherm? | Да | Да, если заменить материнскую плату | Нет
12 | Какие отличия существуют между бойлерами ACV Comfort и Smart? | Толщина теплоизоляции | Производительность | Ответ А и В
13 | Преимущества водонагревателей с конструкцией «бак в баке» по сравнению с водонагревателем косвенного нагрева, имеющим змеевик? | Большая поверхность теплообмена | Отсутствие зон неравномерного прогрева | Ответ А и В